## 空白總表
總表
台南區農業改良場 台照
工程名稱:蔬果簡易溫網室設施鐵架構
工程規格:10.4m*44m=139坪*2棟 | [5 empty] | 工程地點: 新化
使用電力:
項次 | 設備名稱 | 規格及型號 | 數量 | 單位 | 單 價 | 本項總價 | 備考
A棟-10.4m*44m=139坪
一 | 基礎地坪 | 基礎3000psi RC+黑色塑膠擋泥板+擋泥板用鍍鋅管+原土 | 1 | 式
二 | 鐵架構 | HW-1040全熱浸鍍鋅鋼材4.0M高 | 1 | 式
三 | 內循環風扇 | 桶形不銹鋼18" | 2 | 台
四 | 排熱風扇 | 桶形不銹鋼18"+塑膠百葉+PE風管 | 1 | 台
五 | 控制系統 | 微電腦光度控制+時間控制-含設備配線 | 1 | 式
六 | 組裝工資(鐵架) |  | 1 | 式
七 | 運輸費用 |  | 1 | 式
八 | 批覆物料組裝工資(物料自備) |  | 1 | 式
九 | 批覆物料組裝螺絲五金等零組件 |  | 1 | 式
| 小 計 |  |  |  |  | 0
B棟-10.4m*44m=139坪
一 | 基礎地坪 | 基礎3000psi RC+黑色塑膠擋泥板+擋泥板用鍍鋅管+原土 | 1 | 式
二 | 鐵架構 | HW-1040全熱浸鍍鋅鋼材4.0M高 | 1 | 式
三 | 內循環風扇 | 桶形不銹鋼18" | 2 | 台
四 | 排熱風扇 | 桶形不銹鋼18"+塑膠百葉+PE風管 | 1 | 台
五 | 控制系統 | 時間控制-含設備配線 | 1 | 式
六 | 組裝工資(鐵架) |  | 1 | 式
七 | 運輸費用 |  | 1 | 式
八 | 批覆物料組裝工資(物料自備) |  | 1 | 式
九 | 批覆物料組裝螺絲五金等零組件 |  | 1 | 式
小 計
工程險
合 計
| 營業稅 | 5%
總 計
工程總價共計新台幣: |  | 0 |  | 元整
註: | A:本工程不包含水源及電源,溫室用之水,電源由業主負責架設至指定控制箱處.

## 單價分析
單價分析表
項次 | 設備名稱 | 規格及型號 | 數量 | 單位 | 單 價 | 本項總價 | 備考
A棟-10.4m*44m=139坪
一 | 基礎地坪 |  | 1 | 式 |  | 0
1 | 基礎柱 | 3000psi RC+3/8"鋼筋架+#3竹節鋼筋+基礎框+基礎螺絲 | 29 | 組
2 | 黑色擋泥板 | 寬90cm*2.0t | 120 | M
3 | 雙壓端鍍鋅管 | ∮1/2"*3870mm | 22 | 支
4 | 雙壓端鍍鋅管 | ∮1/2"*2630mm | 8 | 支
5 | 壓端插地管 | ∮1/2"*1100mm | 52 | 支
6 | 固定螺絲配件 |  | 1 | 式
7 | 擋泥板用挖土機 |  | 1 | 式
8 | 擋泥板工資 |  | 1 | 式
小 計
二 | 鐵架構 | 全熱浸鍍鋅鋼材4.0M高 | 1 | 式
1 | 主立柱 | 120*60*3.0t*4000mm | 26 | 支
2 | 副立柱 | 60*60*2.0t*3495mm | 3 | 支
3 | 門側柱 | 75*75*2.0t*2650mm | 2 | 支
4 | 門側柱 | 60*60*2.0t*4000mm | 5 | 支
5 | 傳動上柱 | 75*75*2.0t*1500mm | 6 | 支
6 | 上層柱 | 50*50*1.45t*1500mm | 30 | 支
7 | 主橫樑 | 60*30*500*10280mm | 10 | 組
8 | 短主橫樑 | 60*30*500*5080mm | 4 | 組
9 | 外拉網樑 | 75*75*2.0t*5115mm | 4 | 支
10 | 門上樑 | 75*75*2.0t*3930mm | 1 | 支
11 | 門上樑 | 60*60*2.0t*4000mm | 1 | 支
12 | 門上樑 | 60*60*2.0t*8000mm | 1 | 支
13 | 加高水槽 | U119*130*2.0t*3998mm | 33 | 支
14 | 固定片及連接片 | 4.5t*150mm | 1 | 式
15 | 落水槽 | ∮3-1/2"*200mm | 6 | 支
16 | 拉網弧管組 | 520弧管+1"束管夾 | 4 | 支
17 | 屋頂弧管組 | 520弧管(橫桿) | 20 | 支
18 | 中屋頂弧管 | 520弧管 | 22 | 支
19 | 風拉桿 | ∮11mm*4170mm | 24 | 支
20 | 熱鍍鋅鬆緊器 | ∮1/2" | 24 | 支
21 | 熱鍍正背側橫樑 | C75*45*15*2.3tmm | 524 | M
22 | 熱鍍外網橫桁樑 | C75*45*15*2.3tmm | 132 | M
23 | 上網橫管 | ∮1"*5080mm | 20 | 支
24 | 外斜撐管 | ∮3/4"*1700mm | 48 | 支
25 | 屋頂斜撐 | ∮3/4"*4700mm | 8 | 支
26 | 鍍鋅管 | ∮3/4"*6000mm | 80 | 支
27 | 吞頭壓端桁管 | ∮1"*4004mm | 2 | 支
28 | 壓端桁管 | ∮1"*3950mm | 2 | 支
29 | 吞頭鍍鋅管 | ∮1"*4076mm | 18 | 支
30 | 吊門鋁導軌 | L-808*2850mm | 1 | 支
31 | 吊門鋁導軌 | L-808*6000mm | 1 | 支
32 | 吊門鋁導軌 | L-808*1850mm | 1 | 支
33 | 橫拉鋁吊門(含配件) | 高220cm*寬150cm | 1 | 組
34 | 鐵管吊門(含配件) | 高350cm*寬400cm | 1 | 組
35 | P U 膠 |  | 15 | 支
36 | 不收縮水泥 | 25KG | 15 | 包
37 | 固定螺絲其他配件 |  | 1 | 式
38 | 屋頂排水管等 |  | 1 | 式
小 計
三 | 內循環風扇 | 桶形不銹鋼18" | 2 | 台
四 | 排熱風扇 | 桶形不銹鋼18"+塑膠百葉+PE風管 | 1 | 台
五 | 控制系統 | 微電腦光度控制+時間控制-含設備配線 | 1 | 式
六 | 組裝工資(鐵架) |  | 1 | 式
七 | 運輸費用 |  | 1 | 式
八 | 批覆物料組裝工資(物料自備) |  | 1 | 式
九 | 批覆物料組裝螺絲五金等零組件 |  | 1 | 式
小 計
B棟-10.4m*44m=139坪
一 | 基礎地坪 |  | 1 | 式
1 | 基礎柱 | 3000psi RC+3/8"鋼筋架+#3竹節鋼筋+基礎框+基礎螺絲 | 29 | 組
2 | 黑色擋泥板 | 寬90cm*2.0t | 120 | M
3 | 雙壓端鍍鋅管 | ∮1/2"*3870mm | 22 | 支
4 | 雙壓端鍍鋅管 | ∮1/2"*2630mm | 8 | 支
5 | 壓端插地管 | ∮1/2"*1100mm | 52 | 支
6 | 固定螺絲配件 |  | 1 | 式
7 | 擋泥板用挖土機 |  | 1 | 式
8 | 擋泥板工資 |  | 1 | 式
小 計
二 | 鐵架構 | 全熱浸鍍鋅鋼材4.0M高 | 1 | 式
1 | 主立柱 | 120*60*3.0t*4000mm | 26 | 支
2 | 副立柱 | 60*60*2.0t*3495mm | 3 | 支
3 | 門側柱 | 75*75*2.0t*2650mm | 2 | 支
4 | 門側柱 | 60*60*2.0t*4000mm | 5 | 支
5 | 主橫樑 | 60*30*500*10280mm | 10 | 組
6 | 短主橫樑 | 60*30*500*5080mm | 4 | 組
7 | 門上樑 | 75*75*2.0t*3930mm | 1 | 支
8 | 門上樑 | 60*60*2.0t*4000mm | 1 | 支
9 | 門上樑 | 60*60*2.0t*8000mm | 1 | 支
10 | 加高水槽 | U119*130*2.0t*3998mm | 33 | 支
11 | 固定片及連接片 | 4.5t*150mm | 1 | 式
12 | 落水槽 | ∮3-1/2"*200mm | 6 | 支
13 | 拉網弧管組 | 520弧管+1"束管夾 | 4 | 支
14 | 屋頂弧管組 | 520弧管(橫桿) | 20 | 支
15 | 中屋頂弧管 | 520弧管 | 22 | 支
16 | 風拉桿 | ∮11mm*4170mm | 24 | 支
17 | 熱鍍鋅鬆緊器 | ∮1/2" | 24 | 支
18 | 熱鍍正背側橫樑 | C75*45*15*2.3tmm | 524 | M
19 | 屋頂斜撐 | ∮3/4"*4700mm | 8 | 支
20 | 鍍鋅管 | ∮3/4"*6000mm | 80 | 支
21 | 吞頭壓端桁管 | ∮1"*4004mm | 2 | 支
22 | 壓端桁管 | ∮1"*3950mm | 2 | 支
23 | 吞頭鍍鋅管 | ∮1"*4076mm | 18 | 支
24 | 吊門鋁導軌 | L-808*2850mm | 1 | 支
25 | 吊門鋁導軌 | L-808*6000mm | 1 | 支
26 | 吊門鋁導軌 | L-808*1850mm | 1 | 支
27 | 橫拉鋁吊門(含配件) | 高220cm*寬150cm | 1 | 組
28 | 鐵管吊門(含配件) | 高350cm*寬400cm | 1 | 組
29 | P U 膠 |  | 15 | 支
30 | 不收縮水泥 | 25KG | 15 | 包
21 | 固定螺絲其他配件 |  | 1 | 式
32 | 屋頂排水管等 |  | 1 | 式
小 計
三 | 內循環風扇 | 桶形不銹鋼18" | 2 | 台
四 | 排熱風扇 | 桶形不銹鋼18"+塑膠百葉+PE風管 | 1 | 台
五 | 控制系統 | 時間控制-含設備配線 | 1 | 式
六 | 組裝工資(鐵架) |  | 1 | 式
七 | 運輸費用 |  | 1 | 式
八 | 批覆物料組裝工資(物料自備) |  | 1 | 式
九 | 批覆物料組裝螺絲五金等零組件 |  | 1 | 式
小 計