## 空白表格
工程名稱：設施溫網室節水節肥灌溉工程
項次 | 工程項目 | 單位 | 數量 | 單價 | 復價 | 附 註
壹 | 水質處理工程
1 | 原水供水材料及施工 | 式 | 1 |  | 0 | 自現場水井取得水源所需之材料及施工
2 | 氧化設備 | 組 | 1 |  | 0 | 注肥器 D 2x12
3 | 加酸設備 | 組 | 1 |  | 0 | 定比稀釋器 1-1/4" 0.2-1.5%
4 | 氧化劑桶 | 組 | 1 |  | 0 | PE 250L 直徑65x高度100x厚度0.35cm
5 | 酸液桶 | 組 | 1 |  | 0 | PE 250L 直徑65x高度100x厚度0.35cm
6 | 電動三通閥 | 組 | 2 |  | 0 | 1" 220V
7 | 曝氣桶 | 組 | 2 |  | 0 | 3T 漏斗型含鐵架
8 | 曝氣盤 | 組 | 4 |  | 0 | 薄膜式曝氣盤 直徑:325mm
9 | 電磁隔膜式空氣泵浦 | 組 | 2 |  | 0 | 出氣量:110 lpm 220V 60Hz 115W
10 | 砂濾泵浦 | 部 | 1 |  | 0 | 1/2HP 1"
11 | 全自動砂濾系統 | 組 | 1 |  | 0
12 | 逆洗泵浦 | 部 | 1 |  | 0 | 1/2HP 1"
13 | 曝氣順序控制箱 | 組 | 1 |  | 0 | 單相220V 二批次順序動作
14 | 液位計 | 組 | 6 |  | 0
15 | 淨水儲槽 | 組 | 1 |  | 0 | PE 20噸 直徑271x高度455x厚度1.5cm
16 | 設備平台 | 式 | 1 |  | 0 | 6mx4m整地及空心磚鋪設
17 | PVC管線材料 | 式 | 1 |  | 0
18 | 電源及控制線路 | 式 | 1 |  | 0
19 | 安裝技術費 | 式 | 1 |  | 0
| 小計(1-18) |  |  |  | 0
貳 | 自動化養液供給及分區控制系統
1 | 8區控制+肥控 | 組 | 1 |  | 0 | 1.4區肥灌/4區清水灌溉
2. A/B/C 3組灌溉程式; 各4組啟動時間; 最多每日設定12次灌溉時間
2 | 注肥系統 | 組 | 1 |  | 0 | 8組注肥通道, 每區各AB液控制
3 | 母液桶 | 組 | 8 |  | 0 | 200L含上蓋
4 | PVC管線材料 | 式 | 1 |  | 0 | 二氧化氯 7.5%
5 | 電源及控制線路 | 式 | 1 |  | 0 | 聚氯化鋁 8%
6 | 安裝技術費 | 式 | 1 |  | 0
| 小計(1-6) |  |  |  | 0
參 | 灌溉管路工程
1 | 灌溉泵浦 | 部 | 1 |  | 0 | 單相220V P:20M Q:2000L/H 出口:1"
2 | 碟式過濾器 | 組 | 1 |  | 0 | 2" 120mesh 含2組壓力錶及接頭
3 | 流量計 | 組 | 1 |  | 0 | 2" 含由任接頭
4 | 壓力桶 | 組 | 1 |  | 0 | 2mm
5 | 電磁閥 | 只 | 4 |  | 0 | 1" 24VAC
6 | 滴帶管首接頭 | 只 | 20 |  | 0 | 2"含固定螺絲
7 | 滴帶管中接頭 | 只 | 10 |  | 0 | 1.5"
8 | 滴帶管尾街頭 | 只 | 20 |  | 0 | 1"
9 | 壓力補償滴帶 | 捲 | 1 |  | 0 | 管徑:16mm 管壁厚度:0.63MM 1.60L/H 間距:0.20M 長度:800米/捲
11 | PVC管件材料 | 式 | 1 |  | 0
12 | 電源及控制訊號線 | 式 | 1 |  | 0
13 | 管路安裝工資 | 式 | 1 |  | 0
| 小計(1-13) |  |  |  | 0
| 合計(壹~參) |  |  |  | 0
肆 | 包商利潤及管理費雜費 | 式 | 1 | 0 | 0
伍 | 營業稅 | 式 | 1 | 0 | 0 | 5%
|  |  |  | 總計 | 0
總價合計： |  | 0 |  |  | 元整